## Лист 1
Форма №8
ЗАТВЕРДЖЕНО
КП "Червоноградтеплокомуненерго"
( назва організації, що затверджує )
___________________ Ролюк В.П.
( посада, підпис, ініціали, прізвище )
“_____” ____________________________20__ р.
ДЕФЕКТНИЙ АКТ
Реконструкція теплових мереж по вул.Будівельній в м. Червонограді Львівської області
Умови виконання робіт
Об'єми робіт
№ п/п | Найменування робіт і витрат |  | Одиниця виміру | Кількість | Примітка
1 | 2 |  | 3 | 4 | 5
1 | Розробка ґрунту екскаватором з доробкою вручну, групаґрунту 2 |  | 100 м3 | 1.152
2 | Улаштування пiдстильних та вирiвнювальних шарiв основи з пiску |  | 100м3 | 0.266
3 | Демонтаж трубопроводiв дiаметром 100 мм у непрохiдному каналi |  | 100м | 1.5
4 | Безканальне прокладання трубопроводiв тепломережi дiаметром 89/160 мм (ПІТ) |  | 100м | 1.5
5 | Труби сталевi теплоiзольованi в захиснiй полiетиленовiй оболонцi для пiдземного прокладання теплових мереж,типорозмiр 89/160 мм |  | м | 150
6 | Колiно гнуте для теплоiзольованих труб, типорозмiр 89/160 мм |  | шт | 8
7 | Комплект iзоляцiї стикiв ЕР-3 /термоусадкова муфта/ до теплоiзольованих труб, типорозмiр 89/160 мм |  | шт | 28
8 | Засувки , дiаметр 80 мм |  | шт | 2
9 | Фланцi , дiаметр 80 мм |  | шт | 4
10 | Засипання вручну траншей, група ґрунту 1 |  | 100 м3 | 0.0886
11 | Засипка траншей екскаватором при перемiщеннi ґрунту до 5 м, група ґрунту 1 |  | 100 м3 | 0.7974
Склав ______________________________________________
[посада, підпис ( ініціали, прізвище)]
Перевірив ______________________________________________
[посада, підпис ( ініціали, прізвище)]